## Gravitacijska izgradnja
TROŠKOVNIK IZGRADNJE SUSTAVA GRAVITACIJSKE ODVODNJE
Objekt: Gravitacijska kanalizacija
St. | OPIS RADOVA |  |  | Jed. mj. | Količina | Jedinična cijena | Iznos
1. | Gravitacijski cjevovod |  | Ø 300 | m' |  | 1000 | 0
2. | Tlačni cjevovod |  | Ø 250 | m' |  | 700 | 0
|  |  | Ø 200 | m' |  | 550 | 0
|  |  | Ø 180 | m' |  | 500 | 0
|  |  | Ø 160 | m' |  | 430 | 0
|  |  | Ø 140 | m' |  | 390 | 0
|  |  | Ø 125 | m' |  | 340 | 0
|  |  | Ø 90 | m' |  | 220 | 0 | 0
3. | Crpne stanice |  | Precrpna 0-5 l/s | kom |  | 120000 | 0
|  |  | Crpna 5 l/s | kom |  | 150000 | 0
4. | Kućni priključci | jednostruki |  | kom |  | 3275 | 0
|  | dvostruki bušenjem kroz cestu |  | kom |  | 4300 | 0
[7 empty] | 0 | 0 | bez kućnih priključaka
Projektna i izvedbena dokumentacija u iznosu 6% | [6 empty] | 0
Nepredviđeni radovi u iznosu 5% sume | [6 empty] | 0
|  |  | Ukupno |  |  |  | 0
|  |  | Sveukupno (s PDV-om 22 %) |  |  |  | 0

## Gravitac Troškovi P&O
Troškovi pogona i održavanja gravitacijske kanalizacije
Procjena
Sustav odvodnje: Gravitacijska kanalizacija
Godišnji troškovi pogona i održavanja
Energetski troškovi | Stavka | [5 empty] | Godišnji energetski troškovi | Broj jedinica | Godišnji troškovi
| Crpne stanice - Potrošnja energije (procijenjena po kućanstvu) | [5 empty] | 4426.1193 | 1 | 4426.1193
Troškovi održavanja sustava | Stavka |  |  | Jedinica | Broj servisa | Cijena servisa | Jedinična cijena | Broj jedinica | Godišnji troškovi
| Cjevovodi |  |  | m' | god |  | 0.5 | 0 | 0
| Tlačne jedinice |  |  | kom | 0.2 | 2000 | 11500 | 0 | 400
| Ukupni troškovi | [7 empty] | 400
Troškovi zamjene* | Stavka |  |  | Jedinica |  |  | Jedinična cijena | Broj jedinica | Godišnji troškovi
| Izmjena crpki (precrpne stanice) 0-5 l/s |  |  | kom |  |  | 15000 | 1 | 1000
| crpna stanica CS0 (0-5 l/s) | [5 empty] | 20000 | 1 | 1333.3333
| Izmjena upravljačkog mehanizma (20 god) |  |  | kom |  |  | 6000 | 1 | 300
2633.3333
UKUPNI GODIŠNJI TROŠKOVI POGONA I ODRŽAVANJA | [8 empty] | 7459.4526
[7 empty] | Broj kućanstava |  | 1
[7 empty] | Trošak po kućanstvu |  | 7459
Svi troškovi su u HRK 2006
CS1 | 76 | ST | 11.4 | m3/d |  | 4 | l/s | 1.5 | kW | 0.79167 | h/d | 433.4375 | kWh/god | 238.3906 | KN/god
CS0 | 646 | ST | 96.9 | m3/d |  | 4 | l/s | 3.1 | kW | 6.7292 | h/d | 7614.0521 | kWh/god | 4187.7286 | KN/god
[14 empty] | 4426.1193 | KN/god
[14 empty] | 4426.1193 | KN/kuć